## Sheet1
მოდელი |  |  | MDV-V80W/DN1 | MDV-V105W/DN1 | MDV-V120W/DN1 | MDV-V140W/DN1 | MDV-V160W/DN1(B)
დენის წყარო |  | V-Ph-Hz | 220-240V~50Hz
გაგრილება | სიმძლავრე | kW | 8 | 10.5 | 12.3 | 14 | 15.5
| მოხმარებული ელ. ენერგია | kW | 2.05 | 2.68 | 3.25 | 3.95 | 4.52
| EER | kW/ kW | 3.9 | 3.92 | 3.78 | 3.54 | 3.43
გათბობა | სიმძლავრე | kW | 9 | 11.5 | 13.2 | 15.4 | 17
| მოხმარებული ელ. ენერგია | kW | 2.24 | 2.9 | 3.47 | 4.16 | 4.77
| COP | kW/ kW | 4.02 | 3.97 | 3.8 | 3.7 | 3.56
მაქსიმალური დენი |  | A | 18.5 | 22.8 | 24.4 | 29.8 | 30
კომპრესორი | ტიპი |  | როტორული |  | როტორული | როტორული | როტორული
| სიმძლავრე | Btu/h | 24334 |  | 33642 | 33642 | 47700
| მოხმარებული ელ. ენერგია | W | 2200 |  | 3010 | 3010 | 4240
| ზეთი FV50S | ml | 670 ml +200 ml |  | 870 ml + 630 ml |  | 1400 ml + 250 ml
ვენტილატორის ძრავი | ტიპი |  | DC ძრავი |  | DC ძრავი | DC ძრავი | DC ძრავი
| იზოლაციის კლასი |  | E |  | E | E | E
| უსაფრთხოების კლასი |  | IPX4 |  | IP23 | IP23 | IP23
| სიჩქარე | r/min | 820 |  | 800 | 800 | 800
ვენტილატორი | მასალა |  | ASG20 |  | ASG20 | ASG20 | ASG20
| ტიპი |  | ღერძული |  | ღერძული | ღერძული | ღერძული
| დიამეტრი | mm | 560 |  | 508 | 508 | 508
| სიმაღლე | mm | 170 |  | 170 | 170 | 170
ჰაერის ნაკადი |  | m3/h | 5500 | 5500 | 6000 | 6000 | 6000
ხმაურის დონე |  | dB(A) | 56 | 57 | 57 | 57 | 57
მისაერთებელი შიდა ბლოკები |  |  | 45%~130% | 45%~130% | 45%~130% | 45%~130% | 45%~130%
შიდა ბლოკების მაქსიმალური რაოდენობა |  |  | 4 | 5 | 6 | 6 | 7
გაბარიტები და წონა | სუფთა ზომა | mm | 1075×966×396 |  | 900×1327×400 | 900×1327×400 | 900×1327×400
(W×H×D)
| შეფუთული ზომა | mm | 1120×1100×435 |  | 1030×1456×435 | 1030×1456×435 | 1030×1456×435
(W×H×D)
| სუფთა/შეფუთული წონა | kg | 62/67 | 74/81 | 95/106 | 95/106 | 100/111
ფრეონი | ტიპი |  | R410a | R410a | R410A | R410A | R410A
| რაოდენობა | g | 2800 | 2950 | 3300 | 3900 | 3900
დროსელი |  |  | ელექტრო ექსპანსიური სარქველი
წნევა |  | MPa | 4.4/2.6 | 4.4/2.6 | 4.4/2.6 | 4.4/2.6 | 4.4/2.6
ფრეონის მილები | თხევადი/აირადი | mm | Ф9.52/Ф15.9 | Ф9.52/Ф15.9 | Ф9.52/Ф15.9 | Ф9.52/Ф15.9 | Ф9.52/Ф15.9
| მაქს. მილების სიგრძე | m | 100 | 100 | 100 | 100 | 100
| დონეთა სხვაობა | m | 8 | 8 | 8 | 8 | 8
კაბელების ზომები | ძალოვანი კაბელი | mm2 | 3 core × 4.0 | 3 core × 4.0 | 3 core× 4.0 | 3 core × 4.0 | 3 core × 4.0
| სასიგნალო კაბელი | mm2 | 3 წვერა ეკრანირებული × 0.75
სამუშაო ტემპერატურა |  | ℃ | （გაგრილება -15～43）（გათბობა -15～27）